## 4KCPLD
问题 | 回答说明 | 雷赛控制 | 固高 | 众为兴 | 陶晶驰
客户应用 | 交换机（客户产品） | IO拓展模块 | 数字量、模拟量扩展模块 | IO拓展模块 | 串口屏
竞品型号 | EF2L15LG100（客户目前采用的CPLD型号） | LCMXO2-1200HC-5TQ144I/LCMXO2-4000HC-5TQ144I/ EF2L15LG144B/EF2L45LG144B/GW1N-4UV5LQ144I | EF2L15LG144B/EF2L45LG144 | LCMXO2-4000HC-5TQ100I/TQ144I/EF2L45LG144B | EPM570-TQFP100/EF2L15LG100
需要多少lut资源(lut4数量) | 1k（客户目前的大概资源使用情况） | 1K/4K | 1K/4K | 4K | 0.5K
是否需要BRAM | 是（是或否） | 是 | 是 | 是 | 否
最小BRAM单元 | 9K（不要要BRAM不需要填写） | 9K | 9K | 9K | /
BRAM数量 | 4（不要要BRAM不需要填写） | 2 | 10 | 8 | /
是否需要乘法器 | 是（是或否） | 否 | 否 | 否 | 否
乘法器位宽 | 14x10(需要要乘法器不需要填写) | / | / | / | /
乘法器数量 | 6(需要要乘法器不需要填写) | / | / | / | /
主频要跑到多少 | 100M（客户芯片主时钟频率） | 125M | 125M | 80M | 125M
是否需要PLL | 是（是或否） | 是 | 是 | 是 | 否
PLL需要支持几路输出 | 4(客户不需要PLL不需要填写) | 2 | 4 | 2 | 2
是否要求单电源供电 | 是（整颗芯片只需要一个电压来进行供电） | 否 | 是 | 否 | 否
需要IO支持哪些电平/IO速度要到多少 | 3.3(3.3/2.5/1.8/1.2/LVDS 可以同时存在多种) | 3.3/50M LVDS/300M | 3.3/100M | 3.3/100M | 3.3/125M
IO在程序加载前需要保持什么状态 | 低电平（低电平或高电平或高阻） | 高阻 | 低电平 | 低电平 | 低电平
芯片加载时间是否有具体指标 | 20ms（不关注或者具体的最慢时间要求） | 20ms | 不关注 | 不关注 | 不关注
是否支持特定加载方式 | SPI（否或SPI/I2C等） | 否 | SPI，需支持在线升级 | 需支持在线升级 | 不关注
是否需要加密 | 是（是或否） | 否 | 否 | 否 | 否
客户是否有动力替换我们的芯片 | 否（是或否） | 否 | 否 | 否 | 否
竞品价格/客户目标价格 | 10RMB/9RMB | 9RMB(GW1N-4UV5LQ144I)
常用的封装 | TQFP100（封装需求 TQFP100 TQFP144 BGA256等） | TQFP144 | TQFP144 | TQFP100/TQFP144 | TQFP100
每月预计用量 | 10K | 10K-15K | 3K | 2K-3K | 2K-3K
客户主流产品采用MCU。200M M4或600M ARM9都可以满足需求，需要内置JEPG硬解码 缩放 半透明 支持RGB 两路ADC 合封DDR2 8MB

## 长城
问题 | 长城科技 | 长城科技 | 长城科技 | 长城科技 | 长城科技 | 长城科技 | 长城科技 | 长城科技 | 长城科技 | 长城科技 | 长城科技 | 长城科技 | 长城科技 | 长城科技
客户应用 | F625 Server Backplane Board-Extension 25*2.5' disk | F625 Server Backplane Board-2*2.5' boot disk | F625 Server Backplane Board-8 * 2.5' disk | F625 Server Backplane Board-12 * 2.5' disk | F625 Server Backplane Board-2 ch 3.5' disk | F625 Server Backplane Board-10* 2.5' disk | F625 Server Backplane Board-12* 3.5' disk | F625 Server Backplane Board-25* 2.5' disk | F629 Server Backplane Board | F630 Server Backplane Board-3.5'*12 | F123 PC Desktop | F127 PC Desktop(D2000) | F127 PC Desktop(D2000) | F228 AIO PC
竞品型号 | EF2L45BG256B | EF2L45UG132B | EF2L25BG256B | EF2L25BG256B | EF2L25BG256B | EF2L25BG256B | EF2L25BG256B | EF2L25BG256B | EF2L15LG100B | EF2L25BG256B | EF2L25BG256B | EF2L15LG100B | EF2L25BG256B | EF2L25BG256B
需要多少lut资源(lut4数量) | 3K | 3K | 2K | 2K | 2K | 2K | 2K | 2K | 1K | 2K | 2K | 1K | 2K | 2K
是否需要BRAM | 否 | 否 | 否 | 否 | 否 | 否 | 否 | 否 | 否 | 否 | 否 | 否 | 否 | 否
最小BRAM单元 | / | / | / | / | / | / | / | / | / | / | / | / | / | /
BRAM数量 | / | / | / | / | / | / | / | / | / | / | / | / | / | /
是否需要乘法器 | 否 | 否 | 否 | 否 | 否 | 否 | 否 | 否 | 否 | 否 | 否 | 否 | 否 | 否
乘法器位宽 | / | / | / | / | / | / | / | / | / | / | / | / | / | /
乘法器数量 | / | / | / | / | / | / | / | / | / | / | / | / | / | /
主频要跑到多少 | 33M | 33M | 33M | 33M | 33M | 33M | 33M | 33M | 33M | 33M | 33M | 33M | 33M | 33M
是否需要PLL | 是 | 是 | 是 | 是 | 是 | 是 | 是 | 是 | 是 | 是 | 是 | 是 | 是 | 是
PLL需要支持几路输出 | 1 | 1 | 1 | 1 | 1 | 1 | 1 | 1 | 1 | 1 | 1 | 1 | 1 | 1
是否要求单电源供电 | 否 | 否 | 否 | 否 | 否 | 否 | 否 | 否 | 否 | 否 | 否 | 否 | 否 | 否
需要IO支持哪些电平/IO速度要到多少 | 3.3/33M | 3.3/33M | 3.3/33M | 3.3/33M | 3.3/33M | 3.3/33M | 3.3/33M | 3.3/33M | 3.3/33M | 3.3/33M | 3.3/33M | 3.3/33M | 3.3/33M | 3.3/33M
IO在程序加载前需要保持什么状态 | 低电平 | 低电平 | 低电平 | 低电平 | 低电平 | 低电平 | 低电平 | 低电平 | 低电平 | 低电平 | 低电平 | 低电平 | 低电平 | 低电平
芯片加载时间是否有具体指标 | 不关注 | 不关注 | 不关注 | 不关注 | 不关注 | 不关注 | 不关注 | 不关注 | 不关注 | 不关注 | 不关注 | 不关注 | 不关注 | 不关注
是否支持特定加载方式 | 需支持在线升级 | 需支持在线升级 | 需支持在线升级 | 需支持在线升级 | 需支持在线升级 | 需支持在线升级 | 需支持在线升级 | 需支持在线升级 | 需支持在线升级 | 需支持在线升级 | 需支持在线升级 | 需支持在线升级 | 需支持在线升级 | 需支持在线升级
是否需要加密 | 否 | 否 | 否 | 否 | 否 | 否 | 否 | 否 | 否 | 否 | 否 | 否 | 否 | 否
客户是否有动力替换我们的芯片 | 否 | 否 | 否 | 否 | 否 | 否 | 否 | 否 | 否 | 否 | 否 | 否 | 否 | 否
竞品价格/客户目标价格 | $3.63 |  | $2.44 | $2.44 | $2.44 | $2.44 | $2.44 | $2.44 | $1.72 | $2.44 | $2.44 | $1.72 | $2.44 | $2.44
常用的封装 | BGA256 | UG132 | BGA256 | BGA256 | BGA256 | BGA256 | BGA256 | BGA256 | TQFP100 | BGA256 | BGA256 | TQFP100 | BGA256 | BGA256
每月预计用量 | 1K | 1k | 1k | 2k | 1k | 0.5k | 1k | 0.5k | 1k | 1k | 10k | 10k | 10k